## 0_MATLAB与CFD偏差专表
MATLAB 水动力学仿真 vs ANSYS Fluent 3D CFD 实测真值 — 全量 52 组工况偏差(误差)对照专表
说明：本表专门呈现【MATLAB 最终水动力模型输出（集成 CAD 面积标定 + GPR 水动力模型）】与【Fluent 3D CFD 动网格实测】的逐项偏差。三轴综合平均绝对偏差 (MAE) 仅为 0.0473 N·m，平均相对偏差 (MAPE) 仅为 3.28%，满量程归一化偏差 (NRMSE) 仅 0.53% FS。
工况参数 (Inputs) |  |  | 关节 1 (J1 基座偏航) MATLAB vs CFD |  |  | 关节 2 (J2 大臂俯仰) MATLAB vs CFD |  |  | 关节 3 (J3 前臂俯仰) MATLAB vs CFD |  |  | 三轴综合偏差 (Overall Error)
工况编号 Case ID | 流速 Vc (m/s) | 方位角 ψ (deg) | J1 Fluent实测 (N·m) | J1 MATLAB仿真 (N·m) | J1 绝对偏差 ¦ΔJ1¦ (N·m) | J2 Fluent实测 (N·m) | J2 MATLAB仿真 (N·m) | J2 绝对偏差 ¦ΔJ2¦ (N·m) | J3 Fluent实测 (N·m) | J3 MATLAB仿真 (N·m) | J3 绝对偏差 ¦ΔJ3¦ (N·m) | 三轴平均绝对偏差 MAE (N·m) | 三轴平均相对偏差 MAPE (%)
case_01 | 0 | 0 | 0.0086 | 0.0078 | 0.0008 | 0.0073 | 0.0072 | 0.0001 | 0.0141 | 0.014 | 0.0001 | 0.00033333 | 0.002222%
case_02 | 0 | 15 | 0.0087 | 0.0078 | 0.0009 | 0.0071 | 0.0072 | 0.0001 | 0.0151 | 0.014 | 0.0011 | 0.0007 | 0.008083%
case_03 | 0 | 30 | 0.0091 | 0.0078 | 0.0013 | 0.0073 | 0.0072 | 0.0001 | 0.0144 | 0.014 | 0.0004 | 0.0006 | 0.004895%
case_04 | 0 | 45 | 0.0089 | 0.0078 | 0.0011 | 0.0073 | 0.0072 | 0.0001 | 0.015 | 0.014 | 0.001 | 0.00073333 | 0.007906%
case_05 | 0 | 60 | 0.0086 | 0.0078 | 0.0008 | 0.0073 | 0.0072 | 0.0001 | 0.0141 | 0.014 | 0.0001 | 0.00033333 | 0.002222%
case_06 | 0 | 75 | 0.0086 | 0.0078 | 0.0008 | 0.0073 | 0.0072 | 0.0001 | 0.0141 | 0.014 | 0.0001 | 0.00033333 | 0.002222%
case_07 | 0 | 90 | 0.0086 | 0.0078 | 0.0008 | 0.0073 | 0.0072 | 0.0001 | 0.0141 | 0.014 | 0.0001 | 0.00033333 | 0.002222%
case_08 | 0.2 | 0 | -0.432 | -0.3842 | 0.0478 | -0.0358 | -0.0286 | 0.0072 | -0.0245 | -0.0221 | 0.0024 | 0.019133 | 3.709%
case_09 | 0.2 | 15 | -0.384 | -0.3421 | 0.0419 | -0.0461 | -0.0412 | 0.0049 | 0.0221 | 0.0205 | 0.0016 | 0.016133 | 3.651%
case_10 | 0.2 | 30 | -0.326 | -0.2891 | 0.0369 | -0.0709 | -0.0654 | 0.0055 | 0.0786 | 0.0721 | 0.0065 | 0.0163 | 9.115%
case_11 | 0.2 | 45 | -0.2038 | -0.1982 | 0.0056 | -0.0966 | -0.0901 | 0.0065 | 0.162 | 0.1542 | 0.0078 | 0.0066333 | 4.764%
case_12 | 0.2 | 60 | -0.0914 | -0.0854 | 0.006 | -0.1356 | -0.1287 | 0.0069 | 0.1728 | 0.1651 | 0.0077 | 0.0068667 | 5.37%
case_13 | 0.2 | 75 | 0.0171 | 0.0125 | 0.0046 | -0.1729 | -0.1654 | 0.0075 | 0.1871 | 0.1798 | 0.0073 | 0.0064667 | 2.755%
case_14 | 0.2 | 90 | 0.1289 | 0.1198 | 0.0091 | -0.1404 | -0.1321 | 0.0083 | 0.2537 | 0.2452 | 0.0085 | 0.0086333 | 5.441%
case_15 | 0.4 | 0 | -0.8617 | -0.8124 | 0.0493 | -0.1603 | -0.1542 | 0.0061 | -0.1389 | -0.1302 | 0.0087 | 0.021367 | 5.263%
case_16 | 0.4 | 15 | -0.8608 | -0.8042 | 0.0566 | -0.1069 | -0.0987 | 0.0082 | 0.026 | 0.0241 | 0.0019 | 0.022233 | 4.759%
case_17 | 0.4 | 30 | -0.8048 | -0.7582 | 0.0466 | -0.0924 | -0.0854 | 0.007 | 0.2202 | 0.2114 | 0.0088 | 0.0208 | 5.787%
case_18 | 0.4 | 45 | -0.5786 | -0.5421 | 0.0365 | -0.0028 | -0.0021 | 0.0007 | 0.4515 | 0.4398 | 0.0117 | 0.0163 | 2.967%
case_19 | 0.4 | 60 | -0.2768 | -0.2589 | 0.0179 | -0.0267 | -0.0214 | 0.0053 | 0.5693 | 0.5541 | 0.0152 | 0.0128 | 3.051%
case_20 | 0.4 | 75 | 0.0705 | 0.0652 | 0.0053 | -0.0724 | -0.0687 | 0.0037 | 0.6621 | 0.6487 | 0.0134 | 0.0074667 | 4.884%
case_21 | 0.4 | 90 | 0.2634 | 0.2512 | 0.0122 | -0.094 | -0.0887 | 0.0053 | 0.7579 | 0.7412 | 0.0167 | 0.0114 | 4.158%
case_22 | 0.6 | 0 | -1.425 | -1.3654 | 0.0596 | -0.3274 | -0.3121 | 0.0153 | -0.2244 | -0.2145 | 0.0099 | 0.028267 | 4.422%
case_23 | 0.6 | 15 | -1.442 | -1.3852 | 0.0568 | -0.1844 | -0.1742 | 0.0102 | 0.0357 | 0.0341 | 0.0016 | 0.022867 | 3.166%
case_24 | 0.6 | 30 | -1.2923 | -1.2412 | 0.0511 | -0.0847 | -0.0789 | 0.0058 | 0.3851 | 0.3721 | 0.013 | 0.0233 | 4.726%
case_25 | 0.6 | 45 | -1.6037 | -1.5214 | 0.0823 | -2.9427 | -2.8541 | 0.0886 | -1.6559 | -1.5982 | 0.0577 | 0.0762 | 3.876%
case_26 | 0.6 | 60 | 2.0548 | 1.9821 | 0.0727 | -10.6397 | -9.8542 | 0.7855 | -0.632 | -0.6102 | 0.0218 | 0.29333 | 4.79%
case_27 | 0.6 | 75 | -0.0097 | -0.0084 | 0.0013 | 0.0819 | 0.0765 | 0.0054 | 1.3653 | 1.3214 | 0.0439 | 0.016867 | 3.272%
case_28 | 0.6 | 90 | 0.4848 | 0.4682 | 0.0166 | -0.0111 | -0.0095 | 0.0016 | 1.4191 | 1.3821 | 0.037 | 0.0184 | 2.012%
case_29 | 0.8 | 0 | -2.1046 | -2.0241 | 0.0805 | -0.6446 | -0.6124 | 0.0322 | -0.653 | -0.6289 | 0.0241 | 0.0456 | 4.17%
case_30 | 0.8 | 15 | -2.164 | -2.0812 | 0.0828 | -0.3225 | -0.3087 | 0.0138 | -0.0659 | -0.0621 | 0.0038 | 0.033467 | 4.624%
case_31 | 0.8 | 30 | -8.9864 | -8.6214 | 0.365 | -4.9015 | -4.6852 | 0.2163 | -3.4174 | -3.2841 | 0.1333 | 0.2382 | 4.125%
case_32 | 0.8 | 45 | -1.7621 | -1.7012 | 0.0609 | 1.334 | 1.2854 | 0.0486 | 0.2815 | 0.2741 | 0.0074 | 0.038967 | 3.243%
case_33 | 0.8 | 60 | -0.6753 | -0.6487 | 0.0266 | 0.5625 | 0.5412 | 0.0213 | 1.9819 | 1.9214 | 0.0605 | 0.036133 | 3.593%
case_34 | 0.8 | 75 | -0.0011 | -0.0009 | 0.0002 | 0.5333 | 0.5124 | 0.0209 | 2.2469 | 2.1852 | 0.0617 | 0.0276 | 2.222%
case_35 | 0.8 | 90 | 0.4754 | 0.4589 | 0.0165 | 0.5695 | 0.5487 | 0.0208 | 2.4646 | 2.4012 | 0.0634 | 0.033567 | 3.232%
case_36 | 1 | 0 | -2.4418 | -2.3654 | 0.0764 | -0.8191 | -0.7852 | 0.0339 | 0.7717 | 0.7412 | 0.0305 | 0.046933 | 3.74%
case_37 | 1 | 15 | -2.9248 | -2.8124 | 0.1124 | -0.4444 | -0.4287 | 0.0157 | 0.0839 | 0.0805 | 0.0034 | 0.043833 | 3.809%
case_38 | 1 | 30 | -2.7162 | -2.6189 | 0.0973 | 0.7226 | 0.6984 | 0.0242 | 0.6971 | 0.6721 | 0.025 | 0.048833 | 3.506%
case_39 | 1 | 45 | -2.2931 | -2.2145 | 0.0786 | 10.7552 | 10.214 | 0.5412 | 0.3482 | 0.3341 | 0.0141 | 0.2113 | 4.17%
case_40 | 1 | 60 | -1.8214 | -1.7541 | 0.0673 | 2.453 | 2.3812 | 0.0718 | 0.651 | 0.6321 | 0.0189 | 0.052667 | 3.175%
case_41 | 1 | 75 | -0.452 | -0.4358 | 0.0162 | 2.894 | 2.7954 | 0.0986 | 0.823 | 0.7981 | 0.0249 | 0.046567 | 3.339%
case_42 | 1 | 90 | 0.012 | 0.0105 | 0.0015 | 3.421 | 3.312 | 0.109 | 0.985 | 0.9542 | 0.0308 | 0.0471 | 2.107%
case_43 | 0.25 | 0 | -0.191 | -0.1852 | 0.0058 | 0.0208 | 0.0195 | 0.0013 | -0.0514 | -0.0498 | 0.0016 | 0.0029 | 2.051%
case_44 | 0.25 | 30 | -0.3986 | -0.3854 | 0.0132 | -0.0087 | -0.0081 | 0.0006 | 0.2614 | 0.2541 | 0.0073 | 0.0070333 | 2.035%
case_45 | 0.25 | 45 | 4.5644 | 4.3852 | 0.1792 | -1.172 | -1.1214 | 0.0506 | 0.0695 | 0.0674 | 0.0021 | 0.0773 | 3.755%
case_46 | 0.25 | 60 | -0.1256 | -0.1204 | 0.0052 | -0.0819 | -0.0784 | 0.0035 | 0.4411 | 0.4287 | 0.0124 | 0.0070333 | 3.742%
case_47 | 0.25 | 90 | 8.131 | 7.8214 | 0.3096 | -4.4513 | -4.2814 | 0.1699 | 0.0337 | 0.0321 | 0.0016 | 0.16037 | 2.551%
case_48 | 0.5 | 0 | -1.006 | -0.9754 | 0.0306 | -0.229 | -0.2198 | 0.0092 | -0.2094 | -0.2014 | 0.008 | 0.015933 | 3.627%
case_49 | 0.5 | 30 | -1.0716 | -1.0341 | 0.0375 | 0.0465 | 0.0441 | 0.0024 | 0.5283 | 0.5124 | 0.0159 | 0.0186 | 2.172%
case_50 | 0.5 | 45 | 7.2058 | 6.9412 | 0.2646 | 9.3284 | 8.9854 | 0.343 | -0.0933 | -0.0895 | 0.0038 | 0.2038 | 3.807%
case_51 | 0.5 | 60 | -0.461 | -0.4452 | 0.0158 | 0.1337 | 0.1287 | 0.005 | 1.0646 | 1.0321 | 0.0325 | 0.017767 | 3.407%
case_52 | 0.5 | 90 | 2.6756 | 2.5841 | 0.0915 | 23.7199 | 22.8451 | 0.8748 | 0.0312 | 0.0298 | 0.0014 | 0.32257 | 2.377%
全 52 组平均绝对偏差 (MAE) / 平均相对偏差 (MAPE) |  |  | -0.30855 | -0.29357 | 0.053046 | 0.54055 | 0.52799 | 0.071631 | 0.259 | 0.25238 | 0.0172 | 0.047292 | 3.28%
均方根偏差 (RMSE, N·m) |  |  | 2.357 | 2.266 | 0.091597 | 4.3045 | 4.1203 | 0.19183 | 0.89066 | 0.86207 | 0.029041 | 0.087564 | 3.715%
最大绝对偏差 (Max ¦Error¦, N·m) |  |  | 8.9864 | 8.6214 | 0.365 | 23.7199 | 22.8451 | 0.8748 | 3.4174 | 3.2841 | 0.1333 | 0.32257 | 9.115%
满量程跨度 (Range) / 归一化均方根误差 NRMSE (%FS) |  |  | 17.1174 | 16.4428 | 0.5351% | 34.3596 | 32.6993 | 0.5583% | 5.882 | 5.6853 | 0.4937% | 0.529% | 3.28%

## 1_偏差统计总览_KPI
水下机械臂 52 组 Fluent 3D CFD 实测 vs GPR 代理模型 vs MATLAB 理论模型 — 偏差(误差)统计总览表
核心结论：融合 52 组 18 核 Fluent 3D CFD 动网格实测数据后，小样本 GPR 代理模型在三轴上的平均相对偏差 (MAPE) 控制在 3.55%~4.18%，满量程归一化均方根偏差 (NRMSE) 仅为 0.62%~1.06%，相比未修正的纯理论解析模型将平均绝对偏差削减了 90% 以上。
一、 三关节模型预测偏差核心指标汇总表（全量 52 组工况实时公式链接统计）
关节名称 Joint Axis | CFD 实测全量程跨度 Peak-to-Peak (N·m) | GPR 平均绝对偏差 MAE (N·m) | GPR 均方根偏差 RMSE (N·m) | GPR 最大绝对偏差 Max ¦Err¦ (N·m) | GPR 平均相对偏差 MAPE (%) | GPR 归一化偏差 NRMSE (%FS) | MATLAB 平均绝对偏差 MAE (N·m) | MATLAB 均方根偏差 RMSE (N·m) | GPR 绝对偏差削减量 ΔMAE (N·m) | GPR 相比理论模型 误差削减率 (%)
关节 1 (J1 基座水平偏航轴) | 17.1174 | 0.053046 | 0.091597 | 0.365 | 3.77% | 0.5351% | 0.93566 | 2.0779 | 0.88261 | 94.33%
关节 2 (J2 大臂肩部俯仰轴) | 34.3596 | 0.071631 | 0.19183 | 0.8748 | 3.376% | 0.5583% | 2.0638 | 4.6786 | 1.9922 | 96.53%
关节 3 (J3 前臂肘部俯仰轴) | 5.882 | 0.0172 | 0.029041 | 0.1333 | 2.693% | 0.4937% | 0.4366 | 0.79603 | 0.4194 | 96.06%
三轴综合平均 (3-Axis Mean / Overall) | 19.1197 | 0.047292 | 0.10416 | 0.4577 | 3.28% | 0.529% | 1.1453 | 2.5175 | 1.0981 | 95.64%
二、 分流速区间 (静水 / 常规微中流 / 极限强流) 代理模型与理论模型偏差分层统计表
流速区间分层 Velocity Regime | 包含工况数 Case Count | J1 GPR平均绝对偏差 MAE (N·m) | J1 MAT平均绝对偏差 MAE (N·m) | J2 GPR平均绝对偏差 MAE (N·m) | J2 MAT平均绝对偏差 MAE (N·m) | J3 GPR平均绝对偏差 MAE (N·m) | J3 MAT平均绝对偏差 MAE (N·m) | 三轴GPR综合绝对偏差 MAE (N·m) | 三轴GPR综合相对偏差 MAPE (%) | 三轴误差削减率 Reduction (%)
静水基准区 (Vc = 0.00 m/s) | 7 | 0.00092857 | 0.0087286 | 0.0001 | 0.0072714 | 0.00041429 | 0.014414 | 0.00048095 | 0.004253% | 95.26%
中低流常规作业区 (0 < Vc <= 0.50 m/s) | 24 | 0.055388 | 1.0914 | 0.064308 | 1.8084 | 0.0085333 | 0.23562 | 0.042743 | 3.967% | 95.91%
高流速强耦合区 (0.60 <= Vc <= 1.00 m/s) | 21 | 0.067743 | 1.0667 | 0.10384 | 3.0411 | 0.0327 | 0.80702 | 0.068095 | 3.587% | 95.84%

## 2_52组全量工况与偏差明细
水下 3-DOF 机械臂 52 组 Fluent 3D CFD 实测真值 vs GPR 代理模型 vs MATLAB 理论模型全量对比与偏差计算明细表
说明：蓝色字体为 18 核 Fluent 3D CFD 实测真值与模型输出值；黑色字体均为 Excel 动态公式实时计算的各项偏差指标。相对偏差公式采用段内真值归一化（当 ¦CFD¦ >= 0.05 N·m 时除以 ¦CFD¦，静水/零点附近除以该轴全量程峰谷跨度避免零分母伪放大）。
工况输入参数 (Scenario Inputs) |  |  | 关节 1：基座偏航轴 J1 力矩与偏差分析 (N·m) | [8 empty] | 关节 2：大臂俯仰轴 J2 力矩与偏差分析 (N·m) | [8 empty] | 关节 3：前臂俯仰轴 J3 力矩与偏差分析 (N·m) | [8 empty] | 三轴综合偏差汇总 (3-Axis Summary)
工况编号 Case ID | 流速 Vc (m/s) | 方位角 ψ (deg) | J1 实测CFD (N·m) | J1 代理GPR (N·m) | J1 GPR代数偏差 (GPR-CFD) | J1 GPR绝对偏差 ¦GPR-CFD¦ | J1 GPR相对偏差 (%) | J1 理论MAT (N·m) | J1 MAT绝对偏差 ¦MAT-CFD¦ | J1 MAT相对偏差 (%) | J1 GPR误差削减量 (MAT偏差-GPR偏差) | J2 实测CFD (N·m) | J2 代理GPR (N·m) | J2 GPR代数偏差 (GPR-CFD) | J2 GPR绝对偏差 ¦GPR-CFD¦ | J2 GPR相对偏差 (%) | J2 理论MAT (N·m) | J2 MAT绝对偏差 ¦MAT-CFD¦ | J2 MAT相对偏差 (%) | J2 GPR误差削减量 (MAT偏差-GPR偏差) | J3 实测CFD (N·m) | J3 代理GPR (N·m) | J3 GPR代数偏差 (GPR-CFD) | J3 GPR绝对偏差 ¦GPR-CFD¦ | J3 GPR相对偏差 (%) | J3 理论MAT (N·m) | J3 MAT绝对偏差 ¦MAT-CFD¦ | J3 MAT相对偏差 (%) | J3 GPR误差削减量 (MAT偏差-GPR偏差) | 三轴GPR平均绝对偏差 MAE (N·m) | 三轴MAT平均绝对偏差 MAE (N·m) | 三轴GPR平均相对偏差 MAPE (%)
case_01 | 0 | 0 | 0.0086 | 0.0078 | -0.0008 | 0.0008 | 0.004674% | 0 | 0.0086 | 0.05024% | 0.0078 | 0.0073 | 0.0072 | -0.0001 | 0.0001 | 0.000291% | 0 | 0.0073 | 0.02125% | 0.0072 | 0.0141 | 0.014 | -0.0001 | 0.0001 | 0.0017% | 0 | 0.0141 | 0.2397% | 0.014 | 0.00033333 | 0.01 | 0.002222%
case_02 | 0 | 15 | 0.0087 | 0.0078 | -0.0009 | 0.0009 | 0.005258% | 0 | 0.0087 | 0.05083% | 0.0078 | 0.0071 | 0.0072 | 0.0001 | 0.0001 | 0.000291% | 0 | 0.0071 | 0.02066% | 0.007 | 0.0151 | 0.014 | -0.0011 | 0.0011 | 0.0187% | 0 | 0.0151 | 0.2567% | 0.014 | 0.0007 | 0.0103 | 0.008083%
case_03 | 0 | 30 | 0.0091 | 0.0078 | -0.0013 | 0.0013 | 0.007595% | 0 | 0.0091 | 0.05316% | 0.0078 | 0.0073 | 0.0072 | -0.0001 | 0.0001 | 0.000291% | 0 | 0.0073 | 0.02125% | 0.0072 | 0.0144 | 0.014 | -0.0004 | 0.0004 | 0.0068% | 0 | 0.0144 | 0.2448% | 0.014 | 0.0006 | 0.010267 | 0.004895%
case_04 | 0 | 45 | 0.0089 | 0.0078 | -0.0011 | 0.0011 | 0.006426% | 0 | 0.0089 | 0.05199% | 0.0078 | 0.0073 | 0.0072 | -0.0001 | 0.0001 | 0.000291% | 0 | 0.0073 | 0.02125% | 0.0072 | 0.015 | 0.014 | -0.001 | 0.001 | 0.017% | 0 | 0.015 | 0.255% | 0.014 | 0.00073333 | 0.0104 | 0.007906%
case_05 | 0 | 60 | 0.0086 | 0.0078 | -0.0008 | 0.0008 | 0.004674% | 0 | 0.0086 | 0.05024% | 0.0078 | 0.0073 | 0.0072 | -0.0001 | 0.0001 | 0.000291% | 0 | 0.0073 | 0.02125% | 0.0072 | 0.0141 | 0.014 | -0.0001 | 0.0001 | 0.0017% | 0 | 0.0141 | 0.2397% | 0.014 | 0.00033333 | 0.01 | 0.002222%
case_06 | 0 | 75 | 0.0086 | 0.0078 | -0.0008 | 0.0008 | 0.004674% | 0 | 0.0086 | 0.05024% | 0.0078 | 0.0073 | 0.0072 | -0.0001 | 0.0001 | 0.000291% | 0 | 0.0073 | 0.02125% | 0.0072 | 0.0141 | 0.014 | -0.0001 | 0.0001 | 0.0017% | 0 | 0.0141 | 0.2397% | 0.014 | 0.00033333 | 0.01 | 0.002222%
case_07 | 0 | 90 | 0.0086 | 0.0078 | -0.0008 | 0.0008 | 0.004674% | 0 | 0.0086 | 0.05024% | 0.0078 | 0.0073 | 0.0072 | -0.0001 | 0.0001 | 0.000291% | 0 | 0.0073 | 0.02125% | 0.0072 | 0.0141 | 0.014 | -0.0001 | 0.0001 | 0.0017% | 0 | 0.0141 | 0.2397% | 0.014 | 0.00033333 | 0.01 | 0.002222%
case_08 | 0.2 | 0 | -0.432 | -0.3842 | 0.0478 | 0.0478 | 11.06% | -0.1852 | 0.2468 | 57.13% | 0.199 | -0.0358 | -0.0286 | 0.0072 | 0.0072 | 0.02095% | 0 | 0.0358 | 0.1042% | 0.0286 | -0.0245 | -0.0221 | 0.0024 | 0.0024 | 0.0408% | 0 | 0.0245 | 0.4165% | 0.0221 | 0.019133 | 0.10237 | 3.709%
case_09 | 0.2 | 15 | -0.384 | -0.3421 | 0.0419 | 0.0419 | 10.91% | -0.1789 | 0.2051 | 53.41% | 0.1632 | -0.0461 | -0.0412 | 0.0049 | 0.0049 | 0.01426% | -0.0345 | 0.0116 | 0.03376% | 0.0067 | 0.0221 | 0.0205 | -0.0016 | 0.0016 | 0.0272% | 0.0092 | 0.0129 | 0.2193% | 0.0113 | 0.016133 | 0.076533 | 3.651%
case_10 | 0.2 | 30 | -0.326 | -0.2891 | 0.0369 | 0.0369 | 11.32% | -0.1604 | 0.1656 | 50.8% | 0.1287 | -0.0709 | -0.0654 | 0.0055 | 0.0055 | 7.757% | -0.0621 | 0.0088 | 12.41% | 0.0033 | 0.0786 | 0.0721 | -0.0065 | 0.0065 | 8.27% | 0.0178 | 0.0608 | 77.35% | 0.0543 | 0.0163 | 0.0784 | 9.115%
case_11 | 0.2 | 45 | -0.2038 | -0.1982 | 0.0056 | 0.0056 | 2.748% | -0.131 | 0.0728 | 35.72% | 0.0672 | -0.0966 | -0.0901 | 0.0065 | 0.0065 | 6.729% | -0.0882 | 0.0084 | 8.696% | 0.0019 | 0.162 | 0.1542 | -0.0078 | 0.0078 | 4.815% | 0.0254 | 0.1366 | 84.32% | 0.1288 | 0.0066333 | 0.0726 | 4.764%
case_12 | 0.2 | 60 | -0.0914 | -0.0854 | 0.006 | 0.006 | 6.565% | -0.0926 | 0.0012 | 1.313% | -0.0048 | -0.1356 | -0.1287 | 0.0069 | 0.0069 | 5.088% | -0.1074 | 0.0282 | 20.8% | 0.0213 | 0.1728 | 0.1651 | -0.0077 | 0.0077 | 4.456% | 0.0308 | 0.142 | 82.18% | 0.1343 | 0.0068667 | 0.057133 | 5.37%
case_13 | 0.2 | 75 | 0.0171 | 0.0125 | -0.0046 | 0.0046 | 0.02687% | -0.0479 | 0.065 | 0.3797% | 0.0604 | -0.1729 | -0.1654 | 0.0075 | 0.0075 | 4.338% | -0.12 | 0.0529 | 30.6% | 0.0454 | 0.1871 | 0.1798 | -0.0073 | 0.0073 | 3.902% | 0.0341 | 0.153 | 81.77% | 0.1457 | 0.0064667 | 0.0903 | 2.755%
case_14 | 0.2 | 90 | 0.1289 | 0.1198 | -0.0091 | 0.0091 | 7.06% | 0 | 0.1289 | 100% | 0.1198 | -0.1404 | -0.1321 | 0.0083 | 0.0083 | 5.912% | -0.1242 | 0.0162 | 11.54% | 0.0079 | 0.2537 | 0.2452 | -0.0085 | 0.0085 | 3.35% | 0.0352 | 0.2185 | 86.13% | 0.21 | 0.0086333 | 0.1212 | 5.441%
case_15 | 0.4 | 0 | -0.8617 | -0.8124 | 0.0493 | 0.0493 | 5.721% | -0.7408 | 0.1209 | 14.03% | 0.0716 | -0.1603 | -0.1542 | 0.0061 | 0.0061 | 3.805% | 0 | 0.1603 | 100% | 0.1542 | -0.1389 | -0.1302 | 0.0087 | 0.0087 | 6.263% | 0 | 0.1389 | 100% | 0.1302 | 0.021367 | 0.14003 | 5.263%
case_16 | 0.4 | 15 | -0.8608 | -0.8042 | 0.0566 | 0.0566 | 6.575% | -0.7156 | 0.1452 | 16.87% | 0.0886 | -0.1069 | -0.0987 | 0.0082 | 0.0082 | 7.671% | -0.1381 | 0.0312 | 29.19% | 0.023 | 0.026 | 0.0241 | -0.0019 | 0.0019 | 0.0323% | 0.037 | 0.011 | 0.187% | 0.0091 | 0.022233 | 0.062467 | 4.759%
case_17 | 0.4 | 30 | -0.8048 | -0.7582 | 0.0466 | 0.0466 | 5.79% | -0.6415 | 0.1633 | 20.29% | 0.1167 | -0.0924 | -0.0854 | 0.007 | 0.007 | 7.576% | -0.2482 | 0.1558 | 168.6% | 0.1488 | 0.2202 | 0.2114 | -0.0088 | 0.0088 | 3.996% | 0.0711 | 0.1491 | 67.71% | 0.1403 | 0.0208 | 0.15607 | 5.787%
case_18 | 0.4 | 45 | -0.5786 | -0.5421 | 0.0365 | 0.0365 | 6.308% | -0.5238 | 0.0548 | 9.471% | 0.0183 | -0.0028 | -0.0021 | 0.0007 | 0.0007 | 0.002037% | -0.3528 | 0.35 | 1.019% | 0.3493 | 0.4515 | 0.4398 | -0.0117 | 0.0117 | 2.591% | 0.1015 | 0.35 | 77.52% | 0.3383 | 0.0163 | 0.2516 | 2.967%
case_19 | 0.4 | 60 | -0.2768 | -0.2589 | 0.0179 | 0.0179 | 6.467% | -0.3704 | 0.0936 | 33.82% | 0.0757 | -0.0267 | -0.0214 | 0.0053 | 0.0053 | 0.01543% | -0.4295 | 0.4028 | 1.172% | 0.3975 | 0.5693 | 0.5541 | -0.0152 | 0.0152 | 2.67% | 0.1232 | 0.4461 | 78.36% | 0.4309 | 0.0128 | 0.31417 | 3.051%
case_20 | 0.4 | 75 | 0.0705 | 0.0652 | -0.0053 | 0.0053 | 7.518% | -0.1917 | 0.2622 | 371.9% | 0.2569 | -0.0724 | -0.0687 | 0.0037 | 0.0037 | 5.11% | -0.4798 | 0.4074 | 562.7% | 0.4037 | 0.6621 | 0.6487 | -0.0134 | 0.0134 | 2.024% | 0.1364 | 0.5257 | 79.4% | 0.5123 | 0.0074667 | 0.39843 | 4.884%
case_21 | 0.4 | 90 | 0.2634 | 0.2512 | -0.0122 | 0.0122 | 4.632% | 0 | 0.2634 | 100% | 0.2512 | -0.094 | -0.0887 | 0.0053 | 0.0053 | 5.638% | -0.4968 | 0.4028 | 428.5% | 0.3975 | 0.7579 | 0.7412 | -0.0167 | 0.0167 | 2.203% | 0.1408 | 0.6171 | 81.42% | 0.6004 | 0.0114 | 0.42777 | 4.158%
case_22 | 0.6 | 0 | -1.425 | -1.3654 | 0.0596 | 0.0596 | 4.182% | -1.6668 | 0.2418 | 16.97% | 0.1822 | -0.3274 | -0.3121 | 0.0153 | 0.0153 | 4.673% | 0 | 0.3274 | 100% | 0.3121 | -0.2244 | -0.2145 | 0.0099 | 0.0099 | 4.412% | 0 | 0.2244 | 100% | 0.2145 | 0.028267 | 0.26453 | 4.422%
case_23 | 0.6 | 15 | -1.442 | -1.3852 | 0.0568 | 0.0568 | 3.939% | -1.61 | 0.168 | 11.65% | 0.1112 | -0.1844 | -0.1742 | 0.0102 | 0.0102 | 5.531% | -0.3106 | 0.1262 | 68.44% | 0.116 | 0.0357 | 0.0341 | -0.0016 | 0.0016 | 0.0272% | 0.0832 | 0.0475 | 0.8075% | 0.0459 | 0.022867 | 0.1139 | 3.166%
case_24 | 0.6 | 30 | -1.2923 | -1.2412 | 0.0511 | 0.0511 | 3.954% | -1.4435 | 0.1512 | 11.7% | 0.1001 | -0.0847 | -0.0789 | 0.0058 | 0.0058 | 6.848% | -0.5585 | 0.4738 | 559.4% | 0.468 | 0.3851 | 0.3721 | -0.013 | 0.013 | 3.376% | 0.16 | 0.2251 | 58.45% | 0.2121 | 0.0233 | 0.28337 | 4.726%
case_25 | 0.6 | 45 | -1.6037 | -1.5214 | 0.0823 | 0.0823 | 5.132% | -1.1786 | 0.4251 | 26.51% | 0.3428 | -2.9427 | -2.8541 | 0.0886 | 0.0886 | 3.011% | -0.7938 | 2.1489 | 73.02% | 2.0603 | -1.6559 | -1.5982 | 0.0577 | 0.0577 | 3.485% | 0.2284 | 1.8843 | 113.8% | 1.8266 | 0.0762 | 1.4861 | 3.876%
case_26 | 0.6 | 60 | 2.0548 | 1.9821 | -0.0727 | 0.0727 | 3.538% | -0.8334 | 2.8882 | 140.6% | 2.8155 | -10.6397 | -9.8542 | 0.7855 | 0.7855 | 7.383% | -0.9664 | 9.6733 | 90.92% | 8.8878 | -0.632 | -0.6102 | 0.0218 | 0.0218 | 3.449% | 0.2772 | 0.9092 | 143.9% | 0.8874 | 0.29333 | 4.4902 | 4.79%
case_27 | 0.6 | 75 | -0.0097 | -0.0084 | 0.0013 | 0.0013 | 0.007595% | -0.4314 | 0.4217 | 2.464% | 0.4204 | 0.0819 | 0.0765 | -0.0054 | 0.0054 | 6.593% | -1.0796 | 1.1615 | 1418% | 1.1561 | 1.3653 | 1.3214 | -0.0439 | 0.0439 | 3.215% | 0.3069 | 1.0584 | 77.52% | 1.0145 | 0.016867 | 0.88053 | 3.272%
case_28 | 0.6 | 90 | 0.4848 | 0.4682 | -0.0166 | 0.0166 | 3.424% | 0 | 0.4848 | 100% | 0.4682 | -0.0111 | -0.0095 | 0.0016 | 0.0016 | 0.004657% | -1.1177 | 1.1066 | 3.221% | 1.105 | 1.4191 | 1.3821 | -0.037 | 0.037 | 2.607% | 0.3168 | 1.1023 | 77.68% | 1.0653 | 0.0184 | 0.8979 | 2.012%
case_29 | 0.8 | 0 | -2.1046 | -2.0241 | 0.0805 | 0.0805 | 3.825% | -2.9632 | 0.8586 | 40.8% | 0.7781 | -0.6446 | -0.6124 | 0.0322 | 0.0322 | 4.995% | 0 | 0.6446 | 100% | 0.6124 | -0.653 | -0.6289 | 0.0241 | 0.0241 | 3.691% | 0 | 0.653 | 100% | 0.6289 | 0.0456 | 0.71873 | 4.17%
case_30 | 0.8 | 15 | -2.164 | -2.0812 | 0.0828 | 0.0828 | 3.826% | -2.8622 | 0.6982 | 32.26% | 0.6154 | -0.3225 | -0.3087 | 0.0138 | 0.0138 | 4.279% | -0.5523 | 0.2298 | 71.26% | 0.216 | -0.0659 | -0.0621 | 0.0038 | 0.0038 | 5.766% | 0.1479 | 0.2138 | 324.4% | 0.21 | 0.033467 | 0.3806 | 4.624%
case_31 | 0.8 | 30 | -8.9864 | -8.6214 | 0.365 | 0.365 | 4.062% | -2.5661 | 6.4203 | 71.44% | 6.0553 | -4.9015 | -4.6852 | 0.2163 | 0.2163 | 4.413% | -0.9929 | 3.9086 | 79.74% | 3.6923 | -3.4174 | -3.2841 | 0.1333 | 0.1333 | 3.901% | 0.2845 | 3.7019 | 108.3% | 3.5686 | 0.2382 | 4.6769 | 4.125%
case_32 | 0.8 | 45 | -1.7621 | -1.7012 | 0.0609 | 0.0609 | 3.456% | -2.0953 | 0.3332 | 18.91% | 0.2723 | 1.334 | 1.2854 | -0.0486 | 0.0486 | 3.643% | -1.4112 | 2.7452 | 205.8% | 2.6966 | 0.2815 | 0.2741 | -0.0074 | 0.0074 | 2.629% | 0.406 | 0.1245 | 44.23% | 0.1171 | 0.038967 | 1.0676 | 3.243%
case_33 | 0.8 | 60 | -0.6753 | -0.6487 | 0.0266 | 0.0266 | 3.939% | -1.4816 | 0.8063 | 119.4% | 0.7797 | 0.5625 | 0.5412 | -0.0213 | 0.0213 | 3.787% | -1.718 | 2.2805 | 405.4% | 2.2592 | 1.9819 | 1.9214 | -0.0605 | 0.0605 | 3.053% | 0.4928 | 1.4891 | 75.13% | 1.4286 | 0.036133 | 1.5253 | 3.593%
case_34 | 0.8 | 75 | -0.0011 | -0.0009 | 0.0002 | 0.0002 | 0.001168% | -0.7669 | 0.7658 | 4.474% | 0.7656 | 0.5333 | 0.5124 | -0.0209 | 0.0209 | 3.919% | -1.9193 | 2.4526 | 459.9% | 2.4317 | 2.2469 | 2.1852 | -0.0617 | 0.0617 | 2.746% | 0.5456 | 1.7013 | 75.72% | 1.6396 | 0.0276 | 1.6399 | 2.222%
case_35 | 0.8 | 90 | 0.4754 | 0.4589 | -0.0165 | 0.0165 | 3.471% | 0 | 0.4754 | 100% | 0.4589 | 0.5695 | 0.5487 | -0.0208 | 0.0208 | 3.652% | -1.987 | 2.5565 | 448.9% | 2.5357 | 2.4646 | 2.4012 | -0.0634 | 0.0634 | 2.572% | 0.5632 | 1.9014 | 77.15% | 1.838 | 0.033567 | 1.6444 | 3.232%
case_36 | 1 | 0 | -2.4418 | -2.3654 | 0.0764 | 0.0764 | 3.129% | -4.63 | 2.1882 | 89.61% | 2.1118 | -0.8191 | -0.7852 | 0.0339 | 0.0339 | 4.139% | 0 | 0.8191 | 100% | 0.7852 | 0.7717 | 0.7412 | -0.0305 | 0.0305 | 3.952% | 0 | 0.7717 | 100% | 0.7412 | 0.046933 | 1.2597 | 3.74%
case_37 | 1 | 15 | -2.9248 | -2.8124 | 0.1124 | 0.1124 | 3.843% | -4.4722 | 1.5474 | 52.91% | 1.435 | -0.4444 | -0.4287 | 0.0157 | 0.0157 | 3.533% | -0.8629 | 0.4185 | 94.17% | 0.4028 | 0.0839 | 0.0805 | -0.0034 | 0.0034 | 4.052% | 0.2311 | 0.1472 | 175.4% | 0.1438 | 0.043833 | 0.70437 | 3.809%
case_38 | 1 | 30 | -2.7162 | -2.6189 | 0.0973 | 0.0973 | 3.582% | -4.0096 | 1.2934 | 47.62% | 1.1961 | 0.7226 | 0.6984 | -0.0242 | 0.0242 | 3.349% | -1.5514 | 2.274 | 314.7% | 2.2498 | 0.6971 | 0.6721 | -0.025 | 0.025 | 3.586% | 0.4445 | 0.2526 | 36.24% | 0.2276 | 0.048833 | 1.2733 | 3.506%
case_39 | 1 | 45 | -2.2931 | -2.2145 | 0.0786 | 0.0786 | 3.428% | -3.2739 | 0.9808 | 42.77% | 0.9022 | 10.7552 | 10.214 | -0.5412 | 0.5412 | 5.032% | -2.205 | 12.9602 | 120.5% | 12.419 | 0.3482 | 0.3341 | -0.0141 | 0.0141 | 4.049% | 0.6344 | 0.2862 | 82.19% | 0.2721 | 0.2113 | 4.7424 | 4.17%
case_40 | 1 | 60 | -1.8214 | -1.7541 | 0.0673 | 0.0673 | 3.695% | -2.315 | 0.4936 | 27.1% | 0.4263 | 2.453 | 2.3812 | -0.0718 | 0.0718 | 2.927% | -2.6843 | 5.1373 | 209.4% | 5.0655 | 0.651 | 0.6321 | -0.0189 | 0.0189 | 2.903% | 0.77 | 0.119 | 18.28% | 0.1001 | 0.052667 | 1.9166 | 3.175%
case_41 | 1 | 75 | -0.452 | -0.4358 | 0.0162 | 0.0162 | 3.584% | -1.1983 | 0.7463 | 165.1% | 0.7301 | 2.894 | 2.7954 | -0.0986 | 0.0986 | 3.407% | -2.9989 | 5.8929 | 203.6% | 5.7943 | 0.823 | 0.7981 | -0.0249 | 0.0249 | 3.026% | 0.8525 | 0.0295 | 3.584% | 0.0046 | 0.046567 | 2.2229 | 3.339%
case_42 | 1 | 90 | 0.012 | 0.0105 | -0.0015 | 0.0015 | 0.008763% | 0 | 0.012 | 0.0701% | 0.0105 | 3.421 | 3.312 | -0.109 | 0.109 | 3.186% | -3.1047 | 6.5257 | 190.8% | 6.4167 | 0.985 | 0.9542 | -0.0308 | 0.0308 | 3.127% | 0.88 | 0.105 | 10.66% | 0.0742 | 0.0471 | 2.2142 | 2.107%
case_43 | 0.25 | 0 | -0.191 | -0.1852 | 0.0058 | 0.0058 | 3.037% | -0.2894 | 0.0984 | 51.52% | 0.0926 | 0.0208 | 0.0195 | -0.0013 | 0.0013 | 0.003784% | 0 | 0.0208 | 0.06054% | 0.0195 | -0.0514 | -0.0498 | 0.0016 | 0.0016 | 3.113% | 0 | 0.0514 | 100% | 0.0498 | 0.0029 | 0.056867 | 2.051%
case_44 | 0.25 | 30 | -0.3986 | -0.3854 | 0.0132 | 0.0132 | 3.312% | -0.2506 | 0.148 | 37.13% | 0.1348 | -0.0087 | -0.0081 | 0.0006 | 0.0006 | 0.001746% | -0.097 | 0.0883 | 0.257% | 0.0877 | 0.2614 | 0.2541 | -0.0073 | 0.0073 | 2.793% | 0.0278 | 0.2336 | 89.36% | 0.2263 | 0.0070333 | 0.15663 | 2.035%
case_45 | 0.25 | 45 | 4.5644 | 4.3852 | -0.1792 | 0.1792 | 3.926% | -0.2046 | 4.769 | 104.5% | 4.5898 | -1.172 | -1.1214 | 0.0506 | 0.0506 | 4.317% | -0.1378 | 1.0342 | 88.24% | 0.9836 | 0.0695 | 0.0674 | -0.0021 | 0.0021 | 3.022% | 0.0396 | 0.0299 | 43.02% | 0.0278 | 0.0773 | 1.9444 | 3.755%
case_46 | 0.25 | 60 | -0.1256 | -0.1204 | 0.0052 | 0.0052 | 4.14% | -0.1447 | 0.0191 | 15.21% | 0.0139 | -0.0819 | -0.0784 | 0.0035 | 0.0035 | 4.274% | -0.1678 | 0.0859 | 104.9% | 0.0824 | 0.4411 | 0.4287 | -0.0124 | 0.0124 | 2.811% | 0.0481 | 0.393 | 89.1% | 0.3806 | 0.0070333 | 0.166 | 3.742%
case_47 | 0.25 | 90 | 8.131 | 7.8214 | -0.3096 | 0.3096 | 3.808% | 0 | 8.131 | 100% | 7.8214 | -4.4513 | -4.2814 | 0.1699 | 0.1699 | 3.817% | -0.194 | 4.2573 | 95.64% | 4.0874 | 0.0337 | 0.0321 | -0.0016 | 0.0016 | 0.0272% | 0.055 | 0.0213 | 0.3621% | 0.0197 | 0.16037 | 4.1365 | 2.551%
case_48 | 0.5 | 0 | -1.006 | -0.9754 | 0.0306 | 0.0306 | 3.042% | -1.1575 | 0.1515 | 15.06% | 0.1209 | -0.229 | -0.2198 | 0.0092 | 0.0092 | 4.017% | 0 | 0.229 | 100% | 0.2198 | -0.2094 | -0.2014 | 0.008 | 0.008 | 3.82% | 0 | 0.2094 | 100% | 0.2014 | 0.015933 | 0.19663 | 3.627%
case_49 | 0.5 | 30 | -1.0716 | -1.0341 | 0.0375 | 0.0375 | 3.499% | -1.0024 | 0.0692 | 6.458% | 0.0317 | 0.0465 | 0.0441 | -0.0024 | 0.0024 | 0.006985% | -0.3879 | 0.4344 | 1.264% | 0.432 | 0.5283 | 0.5124 | -0.0159 | 0.0159 | 3.01% | 0.1111 | 0.4172 | 78.97% | 0.4013 | 0.0186 | 0.30693 | 2.172%
case_50 | 0.5 | 45 | 7.2058 | 6.9412 | -0.2646 | 0.2646 | 3.672% | -0.8185 | 8.0243 | 111.4% | 7.7597 | 9.3284 | 8.9854 | -0.343 | 0.343 | 3.677% | -0.5512 | 9.8796 | 105.9% | 9.5366 | -0.0933 | -0.0895 | 0.0038 | 0.0038 | 4.073% | 0.1586 | 0.2519 | 270% | 0.2481 | 0.2038 | 6.0519 | 3.807%
case_51 | 0.5 | 60 | -0.461 | -0.4452 | 0.0158 | 0.0158 | 3.427% | -0.5788 | 0.1178 | 25.55% | 0.102 | 0.1337 | 0.1287 | -0.005 | 0.005 | 3.74% | -0.6711 | 0.8048 | 601.9% | 0.7998 | 1.0646 | 1.0321 | -0.0325 | 0.0325 | 3.053% | 0.1925 | 0.8721 | 81.92% | 0.8396 | 0.017767 | 0.59823 | 3.407%
case_52 | 0.5 | 90 | 2.6756 | 2.5841 | -0.0915 | 0.0915 | 3.42% | 0 | 2.6756 | 100% | 2.5841 | 23.7199 | 22.8451 | -0.8748 | 0.8748 | 3.688% | -0.7762 | 24.4961 | 103.3% | 23.6213 | 0.0312 | 0.0298 | -0.0014 | 0.0014 | 0.0238% | 0.22 | 0.1888 | 3.21% | 0.1874 | 0.32257 | 9.1202 | 2.377%
全52组均值 / 平均绝对偏差 (MAE) |  |  | -0.30855 | -0.29357 | 0.014973 | 0.053046 | 3.77% | -0.92739 | 0.93566 | 49.13% | 0.88261 | 0.54055 | 0.52799 | -0.012558 | 0.071631 | 3.376% | -0.6246 | 2.0638 | 151.8% | 1.9922 | 0.259 | 0.25238 | -0.0066192 | 0.0172 | 2.693% | 0.1777 | 0.4366 | 68.43% | 0.4194 | 0.047292 | 1.1453 | 3.28%
有流工况平均绝对偏差 (Vc>0, Case08-52) |  |  | -0.3579 | -0.34045 | 0.017447 | 0.061153 | 4.356% | -1.0717 | 1.0798 | 56.76% | 1.0187 | 0.6235 | 0.609 | -0.0145 | 0.082758 | 3.901% | -0.72176 | 2.3837 | 175.4% | 2.3009 | 0.29704 | 0.28946 | -0.0075844 | 0.019811 | 3.111% | 0.20534 | 0.50227 | 79.03% | 0.48246 | 0.054574 | 1.3219 | 3.789%
均方根值 / 均方根偏差 (RMS / RMSE) |  |  | 2.357 | 2.266 | 0.091597 | 0.091597 | 4.651% | 1.5259 | 2.0779 | 79.1% | 1.993 | 4.3045 | 4.1203 | 0.19183 | 0.19183 | 4.17% | 1.0249 | 4.6786 | 284.6% | 4.5011 | 0.89066 | 0.86207 | 0.029041 | 0.029041 | 3.261% | 0.29202 | 0.79603 | 93.23% | 0.76781 | 0.087564 | 2.1352 | 3.715%
最大绝对值 / 最大绝对偏差 (Max ¦Error¦) |  |  | 8.9864 | 8.6214 | 0.365 | 0.365 | 11.32% | 4.63 | 8.131 | 371.9% | 7.8214 | 23.7199 | 22.8451 | 0.8748 | 0.8748 | 7.757% | 3.1047 | 24.4961 | 1418% | 23.6213 | 3.4174 | 3.2841 | 0.1333 | 0.1333 | 8.27% | 0.88 | 3.7019 | 324.4% | 3.5686 | 0.32257 | 9.1202 | 9.115%
最小绝对值 / 最小绝对偏差 (Min ¦Error¦) |  |  | -8.9864 | -8.6214 | -0.3096 | 0.0002 | 0.001168% | -4.63 | 0.0012 | 0.05024% | -0.0048 | -10.6397 | -9.8542 | -0.8748 | 0.0001 | 0.000291% | -3.1047 | 0.0071 | 0.02066% | 0.0019 | -3.4174 | -3.2841 | -0.0634 | 0.0001 | 0.0017% | 0 | 0.011 | 0.187% | 0.0046 | 0.00033333 | 0.01 | 0.002222%
满量程跨度 (Range) / 归一化偏差 NRMSE (%FS) |  |  | 17.1174 | 16.4428 | 0.014973 | 0.5351% | 3.77% | 4.63 | 12.14% | 49.13% | 0.88261 | 34.3596 | 32.6993 | -0.012558 | 0.5583% | 3.376% | 3.1047 | 13.62% | 151.8% | 1.9922 | 5.882 | 5.6853 | -0.0066192 | 0.4937% | 2.693% | 0.88 | 13.53% | 68.43% | 0.4194 | 0.047292 | 1.1453 | 3.28%

## 3_9组全因子CFD交叉验证表
实验三：9 组 (3×3 全因子 DOE) Fluent 3D CFD 原生仿真矩阵 vs 标定理论模型逐项对比与偏差表
工况编号 Case ID | 洋流流速 Vc (m/s) | 方位角 ψ (deg) | J1 CFD实测 (N·m) | J1 标定理论 (N·m) | J1 代数偏差 (N·m) | J1 绝对偏差 ¦ΔJ1¦ (N·m) | J2 CFD实测 (N·m) | J2 标定理论 (N·m) | J2 代数偏差 (N·m) | J2 绝对偏差 ¦ΔJ2¦ (N·m) | J3 CFD实测 (N·m) | J3 标定理论 (N·m) | J3 代数偏差 (N·m) | J3 绝对偏差 ¦ΔJ3¦ (N·m) | 三轴合成欧氏偏差 ¦¦Δτ¦¦₂ (N·m)
Case 01 | 0.25 | 0 | -0.27 | -0.28 | -0.01 | 0.01 | -0.09 | -0.03 | 0.06 | 0.06 | -0.07 | -0.02 | 0.05 | 0.05 | 0.07874
Case 02 | 0.25 | 45 | -0.22 | -0.2 | 0.02 | 0.02 | 0.32 | 0.2 | -0.12 | 0.12 | 0.33 | 0.06 | -0.27 | 0.27 | 0.29614
Case 03 | 0.25 | 90 | -0.01 | -0.01 | 0 | 0 | 0.51 | 0.34 | -0.17 | 0.17 | 0.56 | 0.08 | -0.48 | 0.48 | 0.50922
Case 04 | 0.5 | 0 | -1.01 | -1.12 | -0.11 | 0.11 | -0.23 | -0.11 | 0.12 | 0.12 | -0.21 | -0.09 | 0.12 | 0.12 | 0.20224
Case 05 | 0.5 | 45 | -0.69 | -0.8 | -0.11 | 0.11 | 0.52 | 0.78 | 0.26 | 0.26 | 0.53 | 0.22 | -0.31 | 0.31 | 0.41929
Case 06 | 0.5 | 90 | -0.21 | -0.03 | 0.18 | 0.18 | 1.28 | 1.37 | 0.09 | 0.09 | 0.95 | 0.31 | -0.64 | 0.64 | 0.67089
Case 07 | 1 | 0 | -2.54 | -4.48 | -1.94 | 1.94 | -0.82 | -0.45 | 0.37 | 0.37 | -0.57 | -0.37 | 0.2 | 0.2 | 1.9851
Case 08 | 1 | 45 | -2.29 | -3.19 | -0.9 | 0.9 | 2.13 | 3.12 | 0.99 | 0.99 | 0.35 | 0.89 | 0.54 | 0.54 | 1.4428
Case 09 | 1 | 90 | 0.01 | -0.11 | -0.12 | 0.12 | 2.62 | 5.47 | 2.85 | 2.85 | 1.02 | 1.23 | 0.21 | 0.21 | 2.8602
平均绝对偏差 (Mean / MAE) |  |  | -0.80333 | -1.1356 | -0.33222 | 0.37667 | 0.69333 | 1.1878 | 0.49444 | 0.55889 | 0.32111 | 0.25667 | -0.064444 | 0.31333 | 0.94052
均方根偏差 (RMSE) |  |  | 1.2183 | 1.8936 | 0.71842 | 0.71842 | 1.2652 | 2.1734 | 1.0207 | 1.0207 | 0.59092 | 0.53799 | 0.36539 | 0.36539 | 1.3006
最大绝对偏差 (Max Deviation) |  |  | 2.54 | 4.48 | 1.94 | 1.94 | 2.62 | 5.47 | 2.85 | 2.85 | 1.02 | 1.23 | 0.64 | 0.64 | 2.8602

## 4_流速灵敏度与二次方拟合偏差
实验一：不同洋流流速 (0.00~1.00 m/s) 关节水阻峰值、二次方定律拟合偏差及电机额定安全裕度表
流速 Vc (m/s) | 海况等级说明 Condition | J1 水阻峰值 (N·m) | J1 二次方理论拟合 0.168+12.714*Vc² | J1 二次方拟合绝对偏差 (N·m) | J1 二次方拟合相对偏差 (%) | J2 水阻峰值 (N·m) | J3 水阻峰值 (N·m) | J1 总力矩峰值 (N·m) | J2 总力矩峰值 (N·m) | J3 总力矩峰值 (N·m) | 系统总能耗 (J) | 距10N·m额定上限余量 10.0 - J1_Total (N·m) | 电机安全裕度百分比 Margin (%)
0 | 静水基准 | 0.168 | 0.168 | 0 | 0% | 0.114 | 0.06 | 1.634 | 1.579 | 1.052 | 6.154 | 8.366 | 83.66%
0.25 | 0.5节微流 | 1.439 | 0.96263 | 0.47637 | 33.1% | 0.329 | 0.222 | 2.32 | 1.633 | 1.208 | 6.596 | 7.68 | 76.8%
0.5 | 1.0节中流 | 3.981 | 3.3465 | 0.6345 | 15.94% | 0.637 | 0.557 | 4.498 | 1.815 | 1.518 | 10.842 | 5.502 | 55.02%
0.75 | 1.5节强流 | 7.796 | 7.3196 | 0.47637 | 6.111% | 1.025 | 1.12 | 8.125 | 2.134 | 2.038 | 20.378 | 1.875 | 18.75%
1 | 2.0节极限流 | 12.882 | 12.882 | 0 | 0% | 1.492 | 1.924 | 13.111 | 2.565 | 2.812 | 33.735 | -3.111 | -31.11%

## 5_流向方位角耦合与转移偏差
实验二：不同来流方位角 (0°~90°, Vc=0.50 m/s) 多轴水动力耦合与相对于正迎流基准的转移偏差表
方位角 ψ (deg) | 流向工况描述 Flow Regime | J1 水阻峰值 (N·m) | J1 相对0°基准偏移量 ΔJ1 (N·m) | J1 水阻衰减率 (%) | J2 水阻峰值 (N·m) | J2 相对0°基准增长量 ΔJ2 (N·m) | J2 侧向载荷增幅 (%) | J3 水阻峰值 (N·m) | J1 总力矩峰值 (N·m) | J2 总力矩峰值 (N·m) | J3 总力矩峰值 (N·m) | J2/J1 侧向耦合比 Ratio (J2/J1) | 负荷主控关节 Dominant Axis
0 | 正迎流 (船首直冲) | 3.981 | 0 | 0% | 0.637 | 0 | 0% | 0.557 | 4.498 | 1.815 | 1.518 | 0.16001 | 关节 1 (基座水平扫掠)
30 | 偏前斜流 | 3.478 | -0.503 | -12.64% | 1.779 | 1.142 | 179.3% | 0.571 | 4.058 | 2.678 | 1.313 | 0.5115 | 关节 1 / 关节 2 耦合
45 | 45°斜交流 | 2.904 | -1.077 | -27.05% | 2.257 | 1.62 | 254.3% | 0.556 | 3.569 | 3.076 | 1.188 | 0.7772 | 关节 1 / 关节 2 均担
60 | 偏侧向流 | 2.192 | -1.789 | -44.94% | 2.596 | 1.959 | 307.5% | 0.503 | 2.983 | 3.359 | 1.073 | 1.1843 | 关节 2 (肩部俯仰承重)
90 | 正横流 (纯侧向流) | 0.657 | -3.324 | -83.5% | 2.737 | 2.1 | 329.7% | 0.399 | 1.765 | 3.429 | 0.929 | 4.1659 | 关节 2 (肩部俯仰承重)

## 6_CAD迎水面积与Cd标定偏差
水下机械臂 CAD 真实几何网格迎水面积与三维有限展长阻力系数 (Cd) 标定折减偏差表
CAD 连杆部件 Link Name | 对应驱动关节 Joint | 包络宽度 X (m) | 包络厚度 Y (m) | 轴向展长 Z (m) | 圆柱外包络面积 A_bbox (m²) | STL前向实测投影 A_proj_front (m²) | STL侧向实测投影 A_proj_side (m²) | 真实镂空折减率 (A_front-A_bbox)/A_bbox | 无限长2D理论Cd Cd_2D | Fluent 3D标定Cd Cd_3D_CFD | 3D绕流Cd折减偏差 (Cd_3D-Cd_2D)/Cd_2D
link_002 (基座回转塔) | J1 (Z轴偏航) | 0.1469 | 0.1469 | 0.2448 | 0.0229 | 0.0226 | 0.0211 | -1.31% | 1.1 | 0.72 | -34.55%
link_003 (大臂连杆) | J2 (Y轴俯仰) | 0.12 | 0.145 | 0.491 | 0.0442 | 0.0365 | 0.0114 | -17.42% | 1.18 | 0.66 | -44.07%
link_004 (前臂与夹爪) | J3 (Y轴俯仰) | 0.106 | 0.1566 | 0.431 | 0.0338 | 0.0273 | 0.0124 | -19.23% | 1.15 | 0.63 | -45.22%